## A_2 最高投标限价封面
| 歙县古溪安置区商铺门口道路修复工程 | 工程
最高投标限价
招 标 人:
(单位盖章)
造价咨询人:
(单位盖章)
安徽省建设工程造价计价软件测评合格编号2018JS-06

## B_2 最高投标限价扉页
| 歙县古溪安置区商铺门口道路修复工程 |  |  |  | 工程
最高投标限价
最高投标限价(小写)： |  | 232728.97元
(大写)： |  | 贰拾叁万贰仟柒佰贰拾捌元玖角柒分
招 标 人: |  |  | 造价咨询人:
| (单位盖章) |  |  | (单位资质专用章)
法定代表人 或其授权人: |  |  | 法定代表人 或其授权人:
| (签字或盖章) |  |  | (签字或盖章)
编 制 人: |  |  | 复 核 人:
| (造价人员签字盖专用章) |  |  | (造价工程师签字盖专用章)
编制时间: |  |  | 复核时间:
安徽省建设工程造价计价软件测评合格编号2018JS-06

## D_1 建设项目最高投标限价汇总表
建设项目最高投标限价汇总表
工程名称:歙县古溪安置区商铺门口道路修复工程 |  |  | 第1页 共1页
序号 | 单项工程名称 | 金额(元) | 其中:(元)
|  |  | 暂估价 | 不可竞争费
1 | 单项工程 | 232728.97 | 0 | 5335.2
合计 |  | 232728.97 | 0 | 5335.2
说明：本表适用于建设项目最高投标限价或投标报价的汇总。暂估价包括分部分项工程中的材料、设备暂估价和专业工程暂估价。 安徽省建设工程造价计价软件测评合格编号2018JS-06

## D_2 单项工程最高投标限价汇总表
单项工程最高投标限价汇总表
工程名称:单项工程 |  |  | 第1页 共1页
序号 | 单位工程名称 | 金额(元) | 其中:(元)
|  |  | 暂估价 | 不可竞争费
1 | 市政 | 232728.97 | 0 | 5335.2
合计 |  | 232728.97 | 0 | 5335.2
安徽省建设工程造价计价软件测评合格编号2018JS-06

## 1_D_3 单位工程最高投标限价汇总表
单位工程最高投标限价汇总表
工程名称:市政 |  | 标段: | 第1页 共1页
序号 | 汇总内容 | 金 额(元) | 其中:材料、设备暂估价(元)
一 | 分部分项工程项目费 | 207423.93
1.1 | 其中:定额人工费 | 11419.23 | 0
1.2 | 定额机械费 | 11419.8 | 0
1.3 | 综合费 | 5253.55 | 0
二 | 措施项目费 | 753.69 | 0
三 | 不可竞争费 | 5335.2 | 0
3.1 | 安全文明施工费 | 5335.2 | 0
3.2 | 环境保护税 |  | 0
四 | 其他项目费 |  | 0
4.1 | 暂列金额 |  | 0
4.2 | 专业工程暂估价 |  | 0
4.3 | 计日工 |  | 0
4.4 | 总承包服务费 |  | 0
五 | 税金 | 19216.15 | 0
六 | 工程造价 | 232728.97
注：本表适用于单位工程招标控制价或投标报价的汇总，如无单位工程划分，单项工程也使用本表汇总。 安徽省建设工程造价计价软件测评合格编号2018JS-06

## 1_E_1 分部分项工程量清单计价表
分部分项工程量清单与计价表
工程名称:市政 |  |  |  | 标段: |  | 第1页 共2页
序号 | 项目编码 | 项目名称 | 项目特征描述 | 计量 单位 | 工程量 | 金额（元）
[6 empty] | 综合单价 | 合价 | 其中
[8 empty] | 定额 人工费 | 定额 机械费 | 暂估价
| A001 | 土石方工程 |  |  |  |  | 11790.45 | 1664.35 | 7685.54
1 | 011602001001 | 混凝土路面拆除 | 1.构件名称：混凝土路面 2.备注：机械拆除（拆除料备用） | m2 | 932.93 | 8.65 | 8069.84 | 1567.32 | 4851.24
2 | 040101001001 | 挖一般土方 | 1.土壤类别：根据地质勘查报告及现场实际情况。 2.备注：综合单价不以土石方比例及类别变化而调整，具体由投标单位自行考量，风险自行承担，中标后不予调整； | m3 | 186.59 | 2.84 | 529.92 | 44.78 | 369.45
3 | 040103002001 | 余方弃置 | 1.运距：外运土石方，施工单位自行报价，中标后不予调整 | m3 | 186.59 | 17.1 | 3190.69 | 52.25 | 2464.85
| A002 | 道路工程 |  |  |  |  | 191633.48 | 9754.88 | 3734.26
4 | 040202001001 | 路床（槽）碾压检验 | 1.部位：施工范围内 | m2 | 932.93 | 2.02 | 1884.52 | 111.95 | 1352.75
5 | 040202011001 | 碎石 | 1.石料规格：混凝土路面破碎料利用（破碎料规格10cm以内） 2.厚度：15CM 3.部位：垫层 | m2 | 932.93 | 8.75 | 8163.14 | 466.47 | 2276.35
6 | 040203007001 | 水泥混凝土 | 1.混凝土强度等级：C30非泵送商品混凝土 2.厚度：15CM 3.部位：基层 4.备注：含模板、养护费用 | m2 | 932.93 | 92.51 | 86305.35 | 7864.6
7 | 040203007002 | 水泥混凝土 | 1.部位：压模混凝土面层 2.备注：含模板、养护费用（具体样式由业主选定） | m2 | 932.93 | 89 | 83030.77
8 | 040504009001 | 砖砌雨水口 | 1.雨水箅子及圈口材质、型号、规格：680*380复合井盖井座 2.备注：具体做法参见详见16S518 | 座 | 1 | 888.41 | 888.41 | 219.07 | 5.97
安徽省建设工程造价计价软件测评合格编号2018JS-06
分部分项工程量清单与计价表
工程名称:市政 |  |  |  | 标段: |  | 第2页 共2页
序号 | 项目编码 | 项目名称 | 项目特征描述 | 计量 单位 | 工程量 | 金额（元）
[6 empty] | 综合单价 | 合价 | 其中
[8 empty] | 定额 人工费 | 定额 机械费 | 暂估价
9 | WB040501023001 | 非定型混凝土管道基础 | 1.混凝土强度等级：C15混凝土 2.备注：混凝土包管（含模板） | m3 | 1.52 | 720.19 | 1094.69 | 326.65 | 10.28
10 | 040501004001 | 塑料管铺设 | 1.管道材质：聚乙烯双壁波纹管（Sn≥8） 2.连接方式：承插胶圈接口 3.管径：D300 | m | 8.50 | 109.34 | 929.39 | 115.69
11 | 040504001001 | 检查井修复 | 1.规格：600*600检查井 | 座 | 44 | 100 | 4400
12 | WB040504020001 | 检查井井盖更换安装 | 1.型号、规格：400*400重型铸铁井盖井座 | 套 | 8 | 413.46 | 3307.68 | 574.24
13 | WB010401016001 | 台阶修复 | 1.备注：台阶修复 | 项 | 1 | 1000 | 1000
14 | 040205006001 | 标线 | 1.材料品种：白色热熔标线 | m2 | 17.40 | 36.18 | 629.53 | 76.21 | 88.91
| A003 | 措施费 |  |  |  |  | 4000
15 | WB041101016001 | 移动式钢护栏 | 1.备注：移动式钢护栏 | 项 | 1 | 2000 | 2000
16 | 011705001001 | 大型机械设备进出场及安拆 | 1.机械设备名称：挖掘机 | 项 | 1 | 2000 | 2000
安徽省建设工程造价计价软件测评合格编号2018JS-06

## 1_G_不可竞争项目清单与计价表-计算基础为汉字
不可竞争项目清单与计价表
工程名称:市政 |  |  | 标段: |  | 第1页 共1页
序号 | 项目编码 | 项目名称 | 计算基础 | 费率(%) | 金额(元)
1 | SF-01 | 环境保护费 | 分部分项人工基价+分部分项机械基价-(大型机械进出场及安拆人工基价+大型机械进出场及安拆机械基价) | 2.76 | 630.36
2 | SF-02 | 文明施工费 | 分部分项人工基价+分部分项机械基价-(大型机械进出场及安拆人工基价+大型机械进出场及安拆机械基价) | 7.33 | 1674.1
3 | SF-03 | 安全施工费 | 分部分项人工基价+分部分项机械基价-(大型机械进出场及安拆人工基价+大型机械进出场及安拆机械基价) | 5.28 | 1205.9
4 | SF-04 | 临时设施费 | 分部分项人工基价+分部分项机械基价-(大型机械进出场及安拆人工基价+大型机械进出场及安拆机械基价) | 7.99 | 1824.84
5 | SF-05 | 环境保护税
合计 |  |  |  |  | 5335.2
安徽省建设工程造价计价软件测评合格编号2018JS-06

## 1_F_措施项目清单与计价表-计算基础为汉字
措施项目清单与计价表
工程名称:市政 |  |  | 标段: |  | 第1页 共1页
序号 | 项目编码 | 项目名称 | 计算基础 | 费率(%) | 金额(元)
1 | SC-01 | 夜间施工增加费 | 分部分项人工基价+分部分项机械基价-(大型机械进出场及安拆人工基价+大型机械进出场及安拆机械基价)
2 | SC-02 | 二次搬运费 | 分部分项人工基价+分部分项机械基价-(大型机械进出场及安拆人工基价+大型机械进出场及安拆机械基价) | 1.2 | 274.07
3 | SC-03 | 冬雨季施工增加费 | 分部分项人工基价+分部分项机械基价-(大型机械进出场及安拆人工基价+大型机械进出场及安拆机械基价) | 0.8 | 182.71
4 | SC-04 | 已完工程及设备保护费 | 分部分项人工基价+分部分项机械基价-(大型机械进出场及安拆人工基价+大型机械进出场及安拆机械基价) | 0.1 | 22.84
5 | SC-05 | 工程定位复测费 | 分部分项人工基价+分部分项机械基价-(大型机械进出场及安拆人工基价+大型机械进出场及安拆机械基价) | 0.9 | 205.55
6 | SC-06 | 临时保护设施费 | 分部分项人工基价+分部分项机械基价-(大型机械进出场及安拆人工基价+大型机械进出场及安拆机械基价) | 0.1 | 22.84
7 | SC-07 | 行车、行人干扰增加费 | 分部分项人工基价+分部分项机械基价-(大型机械进出场及安拆人工基价+大型机械进出场及安拆机械基价) | 0.2 | 45.68
8 | SC-08 | 赶工措施费 | 分部分项人工基价+分部分项机械基价-(大型机械进出场及安拆人工基价+大型机械进出场及安拆机械基价)
9 | SC-09 | 其它措施项目费
合计 |  |  |  |  | 753.69
安徽省建设工程造价计价软件测评合格编号2018JS-06

## 1_H_1 其他项目清单与计价汇总表
其他项目清单与计价汇总表
工程名称：市政 |  | 标段: | 第1页 共1页
序号 | 项 目 名 称 |  | 金额(元)
1 | 暂列金额
2 | 专业工程暂估价
3 | 计日工
4 | 总承包服务费
合 计
安徽省建设工程造价计价软件测评合格编号2018JS-06

## 1_H_2 暂列金额明细表
暂列金额明细表
工程名称:市政 |  |  | 标段: | 第1页 共1页
序号 | 项目名称 | 计量单位 | 暂定金额(元) | 备注
合计
注：此表由招标人填写，如不能详列，也可只列暂列金额总额，投款人应将上述暂列金额计入投标总价中。 安徽省建设工程造价计价软件测评合格编号2018JS-06

## 1_H_3 专业工程暂估价计价表
专业工程暂估价计价表
工程名称:市政 |  |  | 标段: | 第1页 共1页
序号 | 工程名称 | 工程内容 | 金额(元) | 备注
合 计
注：此表“金额”由招标人填写。投标时，投标人应按招标人所列金额计入投标总价中。结算时按合同约定结算金额填写。 安徽省建设工程造价计价软件测评合格编号2018JS-06

## 1_H_4 计日工表
计 日 工 表
工程名称:市政 |  | 标段: |  | 第1页 共1页
编码 | 项 目 名 称 | 单位 | 数量 | 综合单价 | 合 价(元)
一 | 人工
1
2
3
4
5
人工费小计
二 | 材料
1
2
3
4
5
材料费小计
三 | 施工机械
1
2
3
4
5
施工机械费小计
合 计
注：此表项目名称、暂定数量由招标人填写，编制招标控制价时，单价由招标人按有关计价规定确定；投标时，单价由投标人自主报价，按暂定数量计算合价计入投标总价中。结算时，按发承包双方确认的实际数量计算。 安徽省建设工程造价计价软件测评合格编号2018JS-06

## 1_H_5 总承包服务费计价表
总承包服务费计价表
工程名称:市政 |  |  | 标段: |  | 第1页 共1页
序号 | 工 程 名 称 | 项目价值(元) | 服务内容 | 费率(%) | 金额(元)
1 | 发包人分包专业工程
2 | 发包人供应材料
合计
注：此表项目名称、服务内容由招标人填写，编制最高投标限价时，费率及金额由招标人按有关规定确定；投标时，费率及金额由投标人自主报价，计入投标总价中。 安徽省建设工程造价计价软件测评合格编号2018JS-06

## 1_I 税金计价表
税金计价表
工程名称:市政 |  |  | 标段: | 第1页 共1页
序号 | 项目名称 | 计算基础 | 计算基数 | 费率(%) | 金额(元)
1 | 增值税 | 分部分项工程费+措施项目费+不可竞争费+其他项目费-暂列金额 | 213512.82 | 9 | 19216.15
合计 |  |  |  |  | 19216.15
安徽省建设工程造价计价软件测评合格编号2018JS-06